## 1.0
| A320 |  | B737 |  | A330 |  | B757
| A320-200 | A321-200 | B737-800 | B737 - 900ER | A330-300 | A330-200 | B757-200 | B757-300
MTOW [kg] | 73500 | 89000 | 79000 | 85139 | 217000 | 230000 | 115900 | 122470
OEW [kg] | 41310 | 48000 | 41870 | 45719.643 | 118189 | 120200 | 58040 | 65980
Range(Max payload) [km] | 1147 | 1955 | 7408 | 5926.4 | 6998 | 7796.92 | 7060 | 5417.1
Payload [kg] | 19190 | 22780 | 20540 | 20240 | 48400 | 36400 | 25690 | 29470
Take-Off distance(MTOW, ISA, S.L.) [m] | 2180 | 2000 | 2652(at 20C+) | - | 2320 | 2470 | 2226 | 2550
Landing distance(MLW, ISA, S.L.) [m] | 1440 | 1580 | 1634 | 1704 | 1600 | 1750 | 1564 | 1700
Thrust (1 engine) [kN] | 111 | 142 | 107 | 117.3 | 300 | 310 | 191.3 | 192
Cruise Mach number [-] | 0.78 | 0.78 | 0.79 | 0.79 | 0.82 | 0.82 | 0.8 | 0.8
Wing surface area [m2] | 122.4 | 122.4 | 124.85 | 124.85 | 363.1 | 363.1 | 185.25 | 185.25
Aspect ratio | 9.39 | 9.39 | 9.45 | 9.45 | 9.26 | 9.26 | 7.82 | 7.83
Taper Ratio | 0.24 | 0.24 | 0.159 | 0.159 | 0.251 | 0.251 | 0.243 | 0.243
Sweep(c/4) [degr] | 25 | 25 | 25.02 | 25.02 | 29.7 | 29.7 | 39 | 39
Flap surface area[m2] | 21.1 | 21.1 | - | - | - | - | 30.38 | 30.39
Leading Edge Flaps Area[m2] | 12.64 | 12.64 | - | - | - | - | 18.39 | 18.4
Span [m] | 33.91 | 33.91 | 34.32 | 34.32 | 58 | 58 | 38.05 | 38.06
Max power load [kg/kN] | 330.49 | 313.38 | 365.51 | 336.79 | 361.67 | 370.97 | 302.93 | 318.93
Max wing load [kg/m2] | 600.49 | 600.49 | 627.77 | 634.11 | 597.63 | 633.43 | 625.64 | 661.11

## Sheet1
Thrust[kN] | Weight[N] | T/W | S[m2] | W/S
111 | 73500 | 0.30789 | 122.4 | 5890.8088
142 | 89000 | 0.32528 | 122.4 | 7133.0882
107 | 79000 | 0.27613 | 124.85 | 6207.3688
117.3 | 85139 | 0.28089 | 124.85 | 6689.7364
300 | 217000 | 0.28185 | 363.1 | 5862.7651
310 | 230000 | 0.27479 | 363.1 | 6213.9906
191.3 | 115900 | 0.33651 | 185.25 | 6137.5385
192 | 122470 | 0.31962 | 185.25 | 6485.4559

## Sheet2
0.30789 | 5890.8088
0.32528 | 7133.0882
0.27613 | 6207.3688
0.28089 | 6689.7364
0.28185 | 5862.7651
0.27479 | 6213.9906
0.33651 | 6137.5385
0.31962 | 6485.4559